## COMPOSIÇÃO
CUSTO DE PRODUÇÃO DE 1 m³ DE CONCRETO ARMADO
| ITEM | UNID | QUANT. | PREÇO UNIT. | PREÇO
1 | Cimento CP-V ARI (saco) | unid | 10 | 32 | 320
2 | Areia | m³ | 0.5 | 75 | 37.5
3 | Brita | m³ | 0.5 | 90 | 45
4 | Aço CA-50 - 12,5mm | kg | 77 | 5.5 | 423.5
5 | Aço CA-50 - 4,2mm | kg | 7.85 | 6.68 | 52.438
6 | Armador | h | 2.18 | 10 | 21.8
7 | Servente de obras | h | 0.36 | 7 | 2.52
8 | Pedreiro | h | 2.46 | 10 | 24.6
9 | Servente de pedreiro | h | 7.377 | 7 | 51.639
|  |  | TOTAL - 1 m³ |  | 978.997

## PILARES
PILARES SEÇÃO 0,20 X 0,30 (m)
LARGURA (m) | ALTURA (m) | COMPRIMENTO (m) | VOLUME DE CONCRETO (m³)
0.2 | 0.3 | 5 | 0.3
0.2 | 0.3 | 6 | 0.36
0.2 | 0.3 | 7 | 0.42
0.2 | 0.3 | 8 | 0.48
0.2 | 0.3 | 9 | 0.54
0.2 | 0.3 | 10 | 0.6
0.2 | 0.3 | 11 | 0.66
0.2 | 0.3 | 12 | 0.72
0.2 | 0.3 | 13 | 0.78
0.2 | 0.3 | 14 | 0.84
0.2 | 0.3 | 15 | 0.9
PILARES SEÇÃO 0,25 X 0,40 (m)
LARGURA (m) | ALTURA (m) | COMPRIMENTO (m) | VOLUME DE CONCRETO (m³)
0.25 | 0.4 | 5 | 0.5
0.25 | 0.4 | 6 | 0.6
0.25 | 0.4 | 7 | 0.7
0.25 | 0.4 | 8 | 0.8
0.25 | 0.4 | 9 | 0.9
0.25 | 0.4 | 10 | 1
0.25 | 0.4 | 11 | 1.1
0.25 | 0.4 | 12 | 1.2
0.25 | 0.4 | 13 | 1.3
0.25 | 0.4 | 14 | 1.4
0.25 | 0.4 | 15 | 1.5
PILARES SEÇÃO 0,30 X 0,50 (m)
LARGURA (m) | ALTURA (m) | COMPRIMENTO (m) | VOLUME DE CONCRETO (m³)
0.3 | 0.5 | 5 | 0.75
0.3 | 0.5 | 6 | 0.9
0.3 | 0.5 | 7 | 1.05
0.3 | 0.5 | 8 | 1.2
0.3 | 0.5 | 9 | 1.35
0.3 | 0.5 | 10 | 1.5
0.3 | 0.5 | 11 | 1.65
0.3 | 0.5 | 12 | 1.8
0.3 | 0.5 | 13 | 1.95
0.3 | 0.5 | 14 | 2.1
0.3 | 0.5 | 15 | 2.25
PILARES SEÇÃO 0,20 X 0,40 (m)
LARGURA (m) | ALTURA (m) | COMPRIMENTO (m) | VOLUME DE CONCRETO (m³)
0.2 | 0.4 | 5 | 0.4
0.2 | 0.4 | 6 | 0.48
0.2 | 0.4 | 7 | 0.56
0.2 | 0.4 | 8 | 0.64
0.2 | 0.4 | 9 | 0.72
0.2 | 0.4 | 10 | 0.8
0.2 | 0.4 | 11 | 0.88
0.2 | 0.4 | 12 | 0.96
0.2 | 0.4 | 13 | 1.04
0.2 | 0.4 | 14 | 1.12
0.2 | 0.4 | 15 | 1.2

## VIGAS CTV
VIGAS DE TRAVAMENTO "CTV" - SEÇÃO 0,20 X 0,30 (m)
LARGURA (m) | ALTURA (m) | COMPRIMENTO (m) | VOLUME DE CONCRETO (m³)
0.2 | 0.3 | 4 | 0.24
0.2 | 0.3 | 4.5 | 0.27
0.2 | 0.3 | 5 | 0.3
0.2 | 0.3 | 5.5 | 0.33
0.2 | 0.3 | 6 | 0.36
0.2 | 0.3 | 6.5 | 0.39
0.2 | 0.3 | 7 | 0.42
0.2 | 0.3 | 7.5 | 0.45

## VIGAS LAJE
VIGAS DE APOIO DE LAJE - SEÇÃO 0,20 X 0,40 (m)
LARGURA (m) | ALTURA (m) | COMPRIMENTO (m) | VOLUME DE CONCRETO (m³)
0.2 | 0.4 | 4 | 0.32
0.2 | 0.4 | 4.5 | 0.36
0.2 | 0.4 | 5 | 0.4
0.2 | 0.4 | 5.5 | 0.44
0.2 | 0.4 | 6 | 0.48
0.2 | 0.4 | 6.5 | 0.52
0.2 | 0.4 | 7 | 0.56
0.2 | 0.4 | 7.5 | 0.6
0.2 | 0.4 | 8 | 0.64
0.2 | 0.4 | 8.5 | 0.68
VIGAS DE APOIO DE LAJE - SEÇÃO 0,20 X 0,60 (m)
LARGURA (m) | ALTURA (m) | COMPRIMENTO (m) | VOLUME DE CONCRETO (m³)
0.2 | 0.6 | 4 | 0.48
0.2 | 0.6 | 4.5 | 0.54
0.2 | 0.6 | 5 | 0.6
0.2 | 0.6 | 5.5 | 0.66
0.2 | 0.6 | 6 | 0.72
0.2 | 0.6 | 6.5 | 0.78
0.2 | 0.6 | 7 | 0.84
0.2 | 0.6 | 7.5 | 0.9
0.2 | 0.6 | 8 | 0.96
0.2 | 0.6 | 8.5 | 1.02
0.2 | 0.6 | 9 | 1.08
0.2 | 0.6 | 9.5 | 1.14
0.2 | 0.6 | 10 | 1.2

## VIGA PAV
VIGAS DE COBERTURA "PAV" - SEÇÃO 0,20 X 0,50 (m)
LARGURA (m) | ALTURA (m) | COMPRIMENTO (m) | VOLUME DE CONCRETO (m³)
0.2 | 0.5 | 5 | 0.5
0.2 | 0.5 | 6 | 0.6
0.2 | 0.5 | 7 | 0.7
0.2 | 0.5 | 8 | 0.8
0.2 | 0.5 | 8.5 | 0.85
0.2 | 0.5 | 9 | 0.9
0.2 | 0.5 | 9.5 | 0.95
0.2 | 0.5 | 10 | 1
0.2 | 0.5 | 10.5 | 1.05
0.2 | 0.5 | 11 | 1.1
0.2 | 0.5 | 11.5 | 1.15
0.2 | 0.5 | 12 | 1.2
0.2 | 0.5 | 12.5 | 1.25
0.2 | 0.5 | 13 | 1.3
0.2 | 0.5 | 13.5 | 1.35
0.2 | 0.5 | 14 | 1.4
0.2 | 0.5 | 14.5 | 1.45
0.2 | 0.5 | 15 | 1.5
0.2 | 0.5 | 15.5 | 1.55
0.2 | 0.5 | 16 | 1.6
0.2 | 0.5 | 16.5 | 1.65
0.2 | 0.5 | 17 | 1.7
0.2 | 0.5 | 17.5 | 1.75
0.2 | 0.5 | 18 | 1.8
0.2 | 0.5 | 18.5 | 1.85
0.2 | 0.5 | 19 | 1.9
0.2 | 0.5 | 19.5 | 1.95
0.2 | 0.5 | 20 | 2

## VIGA RETA
VIGA DE COBERTURA RETA SEÇÃO 0,20 X 0,40 (m)
LARGURA (m) | ALTURA (m) | COMPRIMENTO (m) | VOLUME DE CONCRETO (m³)
0.2 | 0.4 | 7 | 0.56
0.2 | 0.4 | 7.5 | 0.6
0.2 | 0.4 | 8 | 0.64
0.2 | 0.4 | 8.5 | 0.68
0.2 | 0.4 | 9 | 0.72
0.2 | 0.4 | 9.5 | 0.76
0.2 | 0.4 | 10 | 0.8
0.2 | 0.4 | 10.5 | 0.84
0.2 | 0.4 | 11 | 0.88
0.2 | 0.4 | 11.5 | 0.92
0.2 | 0.4 | 12 | 0.96

## VIGA TERÇA
VIGAS APOIO DE COBERTURA "TERÇAS" - SEÇÃO 0,10 X 0,15 (m)
LARGURA (m) | ALTURA (m) | COMPRIMENTO (m) | VOLUME DE CONCRETO (m³)
0.1 | 0.15 | 4 | 0.06
0.1 | 0.15 | 4.5 | 0.0675
0.1 | 0.15 | 5 | 0.075
0.1 | 0.15 | 5.5 | 0.0825
0.1 | 0.15 | 6 | 0.09
0.1 | 0.15 | 6.5 | 0.0975
0.1 | 0.15 | 7 | 0.105
VIGAS APOIO DE COBERTURA "TERÇAS" - SEÇÃO 0,15 X 0,23 (m)
LARGURA (m) | ALTURA (m) | COMPRIMENTO (m) | VOLUME DE CONCRETO (m³)
0.15 | 0.23 | 6 | 0.207
0.15 | 0.23 | 6.5 | 0.22425
0.15 | 0.23 | 7 | 0.2415
0.15 | 0.23 | 7.5 | 0.25875
0.15 | 0.23 | 8 | 0.276

## LONGARINAS
LONGARINAS "APOIO DE LAJE" - SEÇÃO 0,03 X 0,12 (m)
LARGURA (m) | ALTURA (m) | COMPRIMENTO (m) | VOLUME DE CONCRETO (m³)
0.03 | 0.12 | 4 | 0.0144
0.03 | 0.12 | 4.5 | 0.0162
0.03 | 0.12 | 5 | 0.018
0.03 | 0.12 | 5.5 | 0.0198
0.03 | 0.12 | 6 | 0.0216
0.03 | 0.12 | 6.5 | 0.0234
0.03 | 0.12 | 7 | 0.0252